## Feuil1
Distance entre appuis(a)en mm | Charge en Nm2 | Distance entre appuis(a)en mm | Charge en Nm2 | Distance entre appuis(a)en mm | Charge en Nm2 | Distance entre appuis(a)en mm | Charge en Nm2
1850 | 600 | 2050 | 600 | 2050 | 600 | 775 | 600
1700 | 800 | 1950 | 800 | 2050 | 800 | 700 | 800
1600 | 1000 | 1850 | 1000 | 2050 | 1000 | 650 | 1000
1525 | 1200 | 1750 | 1200 | 2050 | 1200 | 600 | 1200
1475 | 1400 | 1675 | 1400 | 2000 | 1400 | 575 | 1400
1425 | 1600 | 1625 | 1600 | 1950 | 1600 | 550 | 1600
1375 | 1800 | 1575 | 1800 | 1875 | 1800 | 525 | 1800
1325 | 2000 | 1525 | 2000 | 1800 | 2000 | 500 | 2000
Epaisseur (e) = 8 mm |  | Epaisseur (e) = 9,5 mm |  | Epaisseur (e) = 12 mm |  | Epaisseur (e) = 3 mm
Rapport l/L =1:1 |  | Rapport l/L =1:1 |  | Rapport l/L =1:1 |  | Rapport l/L =1:1
Distance entre appuis(a)en mm | Charge en Nm2 | Distance entre appuis(a)en mm | Charge en Nm2 | Distance entre appuis(a)en mm | Charge en Nm2
1050 | 600 | 1300 | 600 | 1475 | 600
950 | 800 | 1180 | 800 | 1375 | 800
875 | 1000 | 1100 | 1000 | 1300 | 1000
825 | 1200 | 1025 | 1200 | 1225 | 1200
780 | 1400 | 975 | 1400 | 1175 | 1400
740 | 1600 | 930 | 1600 | 1125 | 1600
710 | 1800 | 900 | 1800 | 1075 | 1800
685 | 2000 | 875 | 2000 | 1025 | 2000
Epaisseur (e) = 4 mm |  | Epaisseur (e) = 5 mm |  | Epaisseur (e) = 6 mm
Rapport l/L =1:1 |  | Rapport l/L =1:1 |  | Rapport l/L =1:1

## synthese
Epaisseur (e) mm | Distance entre appuis(a) mm | Charge Nm2
3 | 775 | 600
3 | 700 | 800
3 | 650 | 1000
3 | 600 | 1200
3 | 575 | 1400
3 | 550 | 1600
3 | 525 | 1800
3 | 500 | 2000
4 | 1050 | 600
4 | 950 | 800
4 | 875 | 1000
4 | 825 | 1200
4 | 780 | 1400
4 | 740 | 1600
4 | 710 | 1800
4 | 685 | 2000
5 | 1300 | 600
5 | 1180 | 800
5 | 1100 | 1000
5 | 1025 | 1200
5 | 975 | 1400
5 | 930 | 1600
5 | 900 | 1800
5 | 875 | 2000
6 | 1475 | 600
6 | 1375 | 800
6 | 1300 | 1000
6 | 1225 | 1200
6 | 1175 | 1400
6 | 1125 | 1600
6 | 1075 | 1800
6 | 1025 | 2000
8 | 1850 | 600
8 | 1700 | 800
8 | 1600 | 1000
8 | 1525 | 1200
8 | 1475 | 1400
8 | 1425 | 1600
8 | 1375 | 1800
8 | 1325 | 2000
9.5 | 2050 | 600
9.5 | 1950 | 800
9.5 | 1850 | 1000
9.5 | 1750 | 1200
9.5 | 1675 | 1400
9.5 | 1625 | 1600
9.5 | 1575 | 1800
9.5 | 1525 | 2000
12 | 2050 | 600
12 | 2050 | 800
12 | 2050 | 1000
12 | 2050 | 1200
12 | 2000 | 1400
12 | 1950 | 1600
12 | 1875 | 1800
12 | 1800 | 2000

## TCD
Somme de Distance entre appuis(a) mm | Étiquettes de colonnes
Étiquettes de lignes | 600 | 800 | 1000 | 1200 | 1400 | 1600 | 1800 | 2000 | Total général
3 | 775 | 700 | 650 | 600 | 575 | 550 | 525 | 500 | 4875
4 | 1050 | 950 | 875 | 825 | 780 | 740 | 710 | 685 | 6615
5 | 1300 | 1180 | 1100 | 1025 | 975 | 930 | 900 | 875 | 8285
6 | 1475 | 1375 | 1300 | 1225 | 1175 | 1125 | 1075 | 1025 | 9775
8 | 1850 | 1700 | 1600 | 1525 | 1475 | 1425 | 1375 | 1325 | 12275
9.5 | 2050 | 1950 | 1850 | 1750 | 1675 | 1625 | 1575 | 1525 | 14000
12 | 2050 | 2050 | 2050 | 2050 | 2000 | 1950 | 1875 | 1800 | 15825
Total général | 10550 | 9905 | 9425 | 9000 | 8655 | 8345 | 8035 | 7735 | 71650
Cette forme représente un segment. Les segments sont pris en charge dans Excel 2010 ou version ultérieure. En revanche, si la forme a été modifiée dans une version précédente d’Excel, ou si le classeur a été enregistré dans Excel 2003 ou une version précédente, vous ne pouvez pas utiliser le segment.
Cette forme représente un segment. Les segments sont pris en charge dans Excel 2010 ou version ultérieure. En revanche, si la forme a été modifiée dans une version précédente d’Excel, ou si le classeur a été enregistré dans Excel 2003 ou une version précédente, vous ne pouvez pas utiliser le segment.

## Raw data
Caractéristique Polycarbonate

## TIPE GLEN
a | [8 empty] | CALCUL DE LA FLECHE MAXIMALE DE LA PLAQUE (au point L/2)
Coefficient de charge q (N/m) | 1765.8 | Charge uniformément répartie | 2648.7 |  | Moments quadratique (mm 4) | #VALUE! | Longueur plaque (m) | 1.5
Coefficient de sécurité (S) | 3 | Masse totale | 270 |  | b (mm) | x
E (Mpa) Module d'Young | 2220 | g | 9.81 |  | h (mm) | x
FLECHE MAXIMALE | #VALUE!
Calcul contrainte maximale
sigma max (contrainte maximle) (Mpa ou N/mm) | #VALUE!
Mfz Maxi (N/m)
Igz |  | module de flexion (mm3) | #VALUE!
ν (y maxi)
Condition de résistance
Re (Mpa) limite elastique | 55 |  |  | Rp 300 N/mm2
Caractéristique polycarbonate

## Approche_plaque_3D
Flexion des plaques rectangulaires : Charge uniformément répartie |  |  |  | SURFACES PLANES RECTANGULAIRES ENCASTREES SUR TOUT LE POURTOUR |  |  |  | 1000 | b/a | ɑ1 | β1
CALCUL CONTRAINTE MAX |  |  |  |  | Paramètres géométriques |  |  |  | 1 | 0.0138 | 0.0513
σmax admissible (N/mm²) | 30 | Charge totale | 5591.7 |  | a (mm) | 1000 | 1000 |  | 1.05 | 0.015184 | 0.055106
β1 | 0.0513 |  |  |  | b (mm) | 1000 |  |  | 1.1 | 0.016487 | 0.058471
Ps (N/mm²) | 0.0055917 |  |  |  | b/a | 1 |  |  | 1.15 | 0.017707 | 0.061459
[9 empty] | 1.2 | 0.018844 | 0.064128
[9 empty] | 1.25 | 0.0199 | 0.066529
CALCUL EPAISSEUR ADMISSIBLE |  |  |  |  | Paramètres mécaniques |  |  |  | 1.3 | 0.020875 | 0.068706
Epaisseur min (mm) | 7.5744 |  |  |  | Re (N/mm²) | 90 | 7.5744 |  | 1.35 | 0.02177 | 0.070695
[5 empty] | Cofficient de sécurité | 3 |  |  | 1.4 | 0.022588 | 0.072525
[5 empty] | E (N/mm²) ou (Mpa) | 2220 |  |  | 1.45 | 0.02333 | 0.07422
[9 empty] | 1.5 | 0.024 | 0.075794
[9 empty] | 1.55 | 0.024601 | 0.077256
EFFORT MAX ADMISSIBLE | [8 empty] | 1.6 | 0.025137 | 0.078608
fmax (mm) | 79.9895 | [7 empty] | 1.65 | 0.025612 | 0.079844
ɑ1 | 0.0138 | [7 empty] | 1.7 | 0.026032 | 0.080952
[9 empty] | 1.75 | 0.0264 | 0.081911
[9 empty] | 1.8 | 0.026724 | 0.082695
[9 empty] | 1.85 | 0.027008 | 0.08327
[9 empty] | 1.9 | 0.027261 | 0.083596
[9 empty] | 1.95 | 0.027489 | 0.083624
[9 empty] | 2 | 0.0277 | 0.0833
[9 empty] | 3 | 0.0284 | 0.838